## Everything Calculator
Site Name
Fitting Position
PIPE BEND DIMENSIONS
VARIABLES
PIPE SIZE
nominal, in inches | 12.75 |  |  |  | 12.75 |  | 4" | 4.5
BEND RADIUS | [6 empty] | 6" | 6.625
3R = 3, LR = 1.5 | 3 |  |  |  | 12 |  | 8" | 8.625
Degrees Per Pull | 1.5 | [5 empty] | 10" | 10.75
CALCULATED BEND RADIUS VALUES (NOT ACTUAL INSIDE OR OUTSIDE ARC LENGTHS) | [6 empty] | 12" | 12.75
BEND RADIUS, inside arc | 29.625 | [5 empty] | 16" | 16
BEND RADIUS, CL | 36 | [5 empty] | 20" | 20
BEND RADIUS, outside arc | 42.375 | [5 empty] | 24" | 24
[7 empty] | 30" | 30
[7 empty] | 36" | 36
BEND ANGLE | 90
INSIDE ARC, arc length | 46.5348
OUTSIDE ARC, arc length | 66.5625
SIDE ARC INCHES | 56.5487
SIDE ARC FT | 4.7124
F-C | 36
Sidebend | Sag or OB | Comb | 1 | 0.85355 | 0.85355 | 0.54803
0 | 31.4 | 31.4 |  |  |  |  | 4 | 4.5 | 4
[7 empty] | 4.5 | 4.5 | 4
Outside Diameter | [6 empty] | 6 | 6.625 | 6
12.75 | [6 empty] | 6.625 | 6.625 | 6
|  |  | 0 | #DIV/0! |  |  | 8 | 8.625 | 8
|  |  | 0 | #DIV/0! |  |  | 8.625 | 8.625 | 8
|  |  | 10.0138 |  |  |  | 12 | 12.75 | 12
Sag Roll | Overbend Roll | [5 empty] | 12.75 | 12.75 | 12
0 | #DIV/0! | [5 empty] | 16 | 16 | 16
[7 empty] | 18 | 18 | 18
Center of Bend to Edge of Pipe | [6 empty] | 20 | 20 | 20
In inches | 24.1386 |  | 240 | 2 |  | 20.9333 | 24 | 24 | 24
| Feet | Inches | 6.2832 | 0.13857 |  | 21.4735 | 26 | 26 | 26
| 2 | 0.13857 | 38.1972 |  |  | 0.28109 | 30 | 30 | 30
|  |  | 15.7 |  |  | 0.54016 | 36 | 36 | 36
Pipe Grows | 6.4819 | Inches | 0.96269 |  |  | 6.4819 | 42 | 42 | 42
|  |  | 39.6775 |  |  |  | 48 | 48 | 48
2.0115
| 56.5487 |  | 24.1386
1.4803
0.53125